## Weight
PERHITUNGAN BERAT KOMPONEN TANGKI
Copyright © 2007 — PT. Lintang Global Engineering
[5 empty] | Kapasitas Desain |  | 500 | m³
[5 empty] | Kapasitas Aktual |  | 540.9342 | m³
| 4 |  |  |  | Area Dasar |  | 73.8981 | m²
|  | mm |  |  | Area Atap |  | 74.9257 | m²
| 9.5 | º |  |  | Keliling |  | 30.4734 | m |  | harga besi
CONSTANT
Steel SpGr | 7850 | kg/m²
DATA
Kasus | D/H | Nilai [m] |  | Kapasitas [m³]
1 | 1–9.70/7.32 | 9.70/7.32 |  | 500
2 | 2–11.64/10.97 | 11.64/10.97 |  | 1000
3 | 3–13.58/10.97 | 13.58/10.97 |  | 1500
4 | 4–15.52/10.97 | 15.52/10.97 |  | 2000
5 | 5–17.46/9.14 | 17.46/10.97 |  | 2000
6 | 6–17.46/10.97 | 17.46/10.97 |  | 2500
7 | 7–19.40/9.14 | 19.40/9.14 |  | 2500
8 | 8–25.23/10.97 | 25.23/10.97 |  | 5000
9 | 9–27.17/9.14 | 27.17/9.14 |  | 5000
10 | 10–31.05/10.97 | 31.05/10.97 |  | 7500
11 | 11–34.93/10.97 | 34.93/10.97 |  | 10000
12 | 12–32.99/12.80 | 32.99/12.80 |  | 10000
13 | 13–42.69/10.97 | 42.69/10.97 |  | 15000
14 | 14–38.81/12.80 | 38.81/12.80 |  | 15000
15 | 15–44.63/12.80 | 44.63/12.80 |  | 20000
16 | 16–48.51/10.97 | 48.51/10.97 |  | 20000
SELECTED |  |  |  |  | CALCULATED
Terpilih | 1 |  |  |  | Total Area |  | 73.8981 | m²
Nilai | 9.70/7.32 |  |  |  | Annular Width |  | 0 | m
D Capacity | 500 |  |  |  | Annular Plate Area |  | 0 | m²
D [m] | 9.7 |  |  |  | Bottom Plate Area |  | 73.8981 | m²
H [m] | 7.32 |  |  |  | Hypotenuse |  | 4.9174 | m, not used
8500
TABLE
* | * | * | [5 empty] | ***
No | Komponen | Tipe |  | Pengali | Kuantitas | Satuan | Berat per Satuan | Berat Total [kg] | Harga [Rp/kg] | Harga Total [Rp]
A | ATAP
A.1 | Pelat Atap | 6 | mm | 1 | 74.9257 | m² | 47.1 | 3528.9992
A.2 | Overlap Pelat | 6 | mm | 0.5% | 74.9257 | m² | 47.1 | 17.645
| Subtotal | [6 empty] | 3546.6442 |  | 0
B | DASAR
B.1 | Pelat Annular |  | mm |  | 0 | m²
B.2 | Overlap Pelat Annular |  | mm |  | 0 | m²
B.3 | Pelat Dasar | 8 | mm | 1 | 73.8981 | m² | 62.8 | 4640.8015
B.4 | Overlap Pelat Dasar | 8 | mm | 0.5% | 73.8981 | m² | 62.8 | 23.204
| Subtotal | [6 empty] | 4664.0055 |  | 0
C | LEKATAN
C.1 | Nozzle | [6 empty] | 666.1191
C.2 | Valve | [6 empty] | 489.5
| Subtotal | [6 empty] | 1155.6191
D | STRUKTUR
D.1 | Rangka | [6 empty] | 5091.179 |  | 0
| Subtotal | [6 empty] | 5091.179 |  | 0
E | CANGKANG |  |  | Tinggi
E.1 | Lapis-1 | 6 | mm | 1.8 | 30.4734 | m² | 47.1 | 2583.539
E.2 | Lapis-2 | 6 | mm | 1.8 | 30.4734 | m² | 47.1 | 2583.539
E.3 | Lapis-3 | 6 | mm | 1.8 | 30.4734 | m² | 47.1 | 2583.539
E.4 | Lapis-4 | 6 | mm | 1.8 | 30.4734 | m² | 47.1 | 2583.539
E.5 | –
E.6 | –
E.7 | –
E.8 | –
E.9 | –
| Subtotal | [6 empty] | 10334.1559 |  | 0
| TOTAL | [6 empty] | 25947.2229 |  | 0
Note on F2: Petunjuk penggunaan:- 1. Bagian DATA TANGKI harus diisi; 2. Di samping itu, Kolom "Tipe"; "Pengali"; serta "Harga", harus diisi secara manual; 3. Jika tidak ada Pelat Annular, kosong cell B7 "Lebar Cincin Annular" (BUKAN nol, melainkan kosong! Tekan DELete untuk mengosongkan cell); 4. Format Kolom "No" khusus untuk E "CANGKANG" (yaitu X.N, N=1...9 ascending) berpengaruh! Menentukan "n" pada "Lapis-n" dan menentukan dihitung atau tidaknya Lapis tersebut. Walaupun X bisa sembarang, N sebaiknya tidak diubah!; 5. Pada E "CANGKANG", sebagai "Pengali" diisikan Tinggi Cangkang/Shell untuk setiap lapis; 6. Pemahaman "Berat per Satuan" Misal Pelat Tipe 6mm, Kuantitas-Satuan=m², maka artinya: Berat Pelat 6mm untuk setiap m²-nya adalah...; 7. Pengali adalah sebarang nilai untuk memodifikasi perhitungan normal, masukkan 1 jika perhitungan tidak diubah, blank atau 0 berakibat "tidak dihitung"; 8. Peringatan di A71 hanya muncul jika Jumlah Tinggi Setiap Lapis Cangkang LEBIH BESAR dari tinggi desain tangki (Nama Internal "H"); 9. Kemiringan Atap di B8 dipergunakan untuk menghitung luas konus atap, nilai ini mengikuti aturan tertentu API 650. ¦ó¥Ã°¶
Properti
Untuk Petunjuk Penggunaan, letakkan pointer mouse di sini ­